## suťaž 2
Príloha č. 2 Špecifikácia predmetu zákazky podrobný technický opis a údaje deklarujúce technické parametre dodávaného predmetu zákazky, cena dodávaného predmetu zákazky
Názov projektu: Zriadenie a modernizácia odborných učební
Názov predmetu zákazky: Keramická dielňa - vybavenie odbornej učebne
Obstaranie vybavenia pre: Krajina remesiel - Atliér umenia (Keramická a krajčírska dieľňa - odborná učebňa)
p.č. | názov položky | opis položky | počet | m.j. | Cena celkom v EUR bez DPH | DPH | Cena celkom v EUR s DPH
1 | Vypaľovacia pec na keramiku | Príkon min. 11 KW, elektriké vyhrievanie, objem min. 189 l, Vonkajšie rozmery: š.780 x h.910 x v.1010 mm | 1 | ks
2 | Programovateľný termoregulátor | počet programov: 6, funkcie: regulácia chladnutia, odložený start a další funkce | 1 | ks
3 | Súprava na zakladnú keramiku pre keramické pece- základný set | Zakladací SET D pozostáva s: 4 x 520 mm kruhová doska 9 x 50 mm keram. valček 6 x 100 mm keram. valček 3 x 150 mm keram. valček 1 x set keramických trojnožiek 1 kg kaolín na ochranu dosiek 3 x kordieritové kocky pre spodnu zakladanú vrstvu | 1 | ks
4 | Samostatná prekladová doska | Kruhová kordieritová prokladová doska priemer 520 mm, rez na polovicu | 1 | ks
5 | Hrnčiarsky kruh | Parameter 1: Motor 300 W, 230 V, bezuhlíkový. 0-250 otáčiek Parameter 2: Kapacita: cca. 15 Kg. Priemer točne: 300 mm Parameter 3: Hlučnosť 30 dB. Hmotnosť 43 kg | 1 | ks
6 | Valcovacia stolica | POPIS: plynulé nastavenie výšky prostredníctvom nastavovacej skrutky, centrálne ovládanie, precízne meracie stupnice pre milimetrový presné nastavenie odnímateľný stôl, nastavenie výšky záberu spodného valca, pomocou nivelačných nožičiek stola, presné uloženie valcov, možnosť valcovanie dlhších plátov hliny, ako je dĺžka stola. Povrchová ochrana zinkovaním proti korózii valcov a mechanických častí Parametre: šírka 900 mm, Hĺbka580 -770mm Výška 330 mm Šírka valcovanie500mm Rozsah (výška) válcovania 0-90 mm Rozmer platu 500x900mm Hmotnosť 25 | 1 | ks
| ATELIER UMENIA SPOLU |  |  |  | 0 | 0 | 0